## Hips
leg number | servo number | +90° | 0° | -90° | m | b | 90 | 0 | -90
1 | 1 | 0 | 90 | 180 | -1 | 90 | 0 | 90 | 180
2 | 4 | 180 | 90 | 0 | 1 | 90 | 180 | 90 | 0
3 | 7 | 0 | 90 | 180 | -1 | 90 | 0 | 90 | 180
4 | 10 | 180 | 90 | 0 | 1 | 90 | 180 | 90 | 0
5 | 13 | 0 | 90 | 180 | -1 | 90 | 0 | 90 | 180
6 | 16 | 180 | 90 | 0 | 1 | 90 | 180 | 90 | 0
|  | measurements |  |  | linear equation param |  | test values

## Knees
leg number | servo number | +90° | 0° | -90° | m | b | 90 | 0 | -90
1 | 2 | 180 | 90 | 0 | 1 | 90 | 180 | 90 | 0
2 | 5 | 180 | 90 | 0 | 1 | 90 | 180 | 90 | 0
3 | 8 | 180 | 90 | 0 | 1 | 90 | 180 | 90 | 0
4 | 11 | 180 | 90 | 0 | 1 | 90 | 180 | 90 | 0
5 | 14 | 180 | 90 | 0 | 1 | 90 | 180 | 90 | 0
6 | 17 | 180 | 90 | 0 | 1 | 90 | 180 | 90 | 0
|  | measurements |  |  | linear equation param |  | test values

## Feet
leg number | servo number | +90° | 0° | -90° | m | b | 90 | 0 | -90
1 | 3 | 180 | 90 | 0 | 1 | 90 | 180 | 90 | 0 | m² | b2
2 | 6 | 180 | 75 | 0 | 0.83333 | 75 | 150 | 75 | 0 | 1.1667 | 75
3 | 9 | 180 | 90 | 0 | 1 | 90 | 180 | 90 | 0
4 | 12 | 180 | 90 | 0 | 1 | 90 | 180 | 90 | 0 | 90 | 0 | test angles
5 | 15 | 180 | 90 | 0 | 1 | 90 | 180 | 90 | 0 | 180 | 75 | calculated values
6 | 18 | 180 | 90 | 0 | 1 | 90 | 180 | 90 | 0
|  | measurements |  |  | linear equation param |  | test values
note: each angle is based on definitions of transformation model of MK2.0